## Sheet1
Debuncher Asymptotic Momentum Width
|  | Band 1 | Band 2 | Band 3 | Band 4 | All Bands
Setup | Total range SA in x | 300 | 300 | 300 | 300 | 100
| Top range SA in y | 50 | 50 | 50 | 50 | 50
| Grids in x | 10 | 10 | 10 | 10 | 10
| Grids in y | 10 | 10 | 10 | 10 | 10
| Top left x | 29 | 29 | 29 | 29 | 29
| Top left y | 37 | 37 | 37 | 37 | 37
| Lower Right x | 509 | 509 | 509 | 509 | 509
| Lower Right y | 517 | 517 | 517 | 517 | 517
| Pixel/KHz | 1.6 | 1.6 | 1.6 | 1.6 | 4.8
| Pixel/dB | 9.6 | 9.6 | 9.6 | 9.6 | 9.6
| KHz/Pixel | 0.625 | 0.625 | 0.625 | 0.625 | 0.20833
| dB/Pixel | 0.10417 | 0.10417 | 0.10417 | 0.10417 | 0.10417
| Center x | 269 | 269 | 269 | 269 | 269
| Center y | 277 | 277 | 277 | 277 | 277
| Rev Freq | 590018 | 590018 | 590018 | 590018 | 590018
| Harmonic | 8813 | 8813 | 8813 | 8813 | 8813
| SA Freq(GHz) | 5.1998 | 5.1998 | 5.1998 | 5.1998 | 5.1998
| Eta | 0.0072 | 0.0072 | 0.0072 | 0.0072 | 0.0072
| Orbit Length(m) | 505.308 | 505.308 | 505.308 | 505.308 | 505.308
| Momentum (MeV/c) | 8886 | 8886 | 8886 | 8886 | 8886
Entered Data from analyzer |  | Band 1 | Band 2 | Band 3 | Band 4 | All Bands
| CF x from plot | 266 | 268 | 268 | 270 | 263
| CF y from plot | 133 | 124 | 109 | 106 | 165
| dF | -1.875 | -0.625 | -0.625 | 0.625 | -1.25
| Center Freq | 5.1998 | 5.1998 | 5.1998 | 5.1998 | 5.1998
| 3dB droppoff calculated y | 161.8 | 152.8 | 137.8 | 134.8 | 193.8
| 3dB dropoff x on left | 249 | 250 | 251 | 257 | 237
| 3dB dropoff x on right | 289 | 287 | 285 | 284 | 299
| Delta 3dB pixels | 40 | 37 | 34 | 27 | 62
| 10db dropoff calc y | 229 | 220 | 205 | 202 | 261
| 10dB dropoff x on left | 219 | 215 | 233 | 239 | 206
| 10dB dropoff x on right | 319 | 323 | 306 | 297 | 327
| Delta 10dB pixels | 100 | 108 | 73 | 58 | 121
| Full Dropoff x on right | 373 | 407 | 416 | 424 | 396
| Full dropoff y on right | 349 | 369 | 402 | 392 | 400
| Full dropoff x on left | 127 | 109 | 158 | 129 | 90
| Full dropoff y on left | 359 | 345 | 380 | 415 | 453
| Ave delta y | 221 | 233 | 282 | 297.5 | 261.5
| Full droppoff delta x | 246 | 298 | 258 | 295 | 306
| Center Freq | 590017.7872 | 590017.9291 | 590017.9291 | 590018.0709 | 590017.8582
| Momentum (MeV/c) | 8826 | 8826 | 8826 | 8826 | 8826
| df (Hz) at -3dB | 3.0815 | 2.8504 | 2.6193 | 2.08 | 1.5921 | 3 dB
| dp (MeV/c) at -3dB | 6.4457 | 5.9622 | 5.4788 | 4.3508 | 3.3303
| df (Hz) at -10dB | 7.7037 | 8.32 | 5.6237 | 4.4681 | 3.1072 | 10 dB
| dp (MeV/c) at -10dB | 16.1141 | 17.4033 | 11.7633 | 9.3462 | 6.4994
| df (Hz) at full width | 18.9511 | 22.957 | 19.8755 | 22.7259 | 7.8578 | Full Width
| dp (MeV/c) at full width | 39.6408 | 48.0201 | 41.5745 | 47.5367 | 16.4364
| Full Dropoff dB | 23.0208 | 24.2708 | 29.375 | 30.9896 | 27.2396
|  | Band 1 | Band 2 | Band 3 | Band 4 | All Bands
Entered Data from analyzer | Center Frequency (MHz) | 5.1998 | 5.1998 | 5.1998 | 5.1998
| 3dB Delta (KHz) | 27.5 | 26.6 | 22.1 | 22.4
| 10dB Delta (KHz) | 61.3 | 59.2 | 42.2 | 45.5
| Full Delta (KHz) | 45.7 | 52.8 | 171.1 | 160.7
Calculated Data to revolution frequency | Center Frequency (Hz) | 590017.86 | 590017.8259 | 590017.86 | 590017.86 | 113468.7394
| 3dB Delta (Hz) | 3.3896 | 3.2787 | 2.724 | 2.761 | 0.12326
| 10dB Delta (Hz) | 7.5558 | 7.2969 | 5.2015 | 5.6083 | 0.12326
| Full Delta (Hz) | 5.6329 | 6.5081 | 21.0896 | 19.8077 | 0.12326