## Sheet1
201 MHz Linac Power Calculations
Item | Units | T1 | T2 | T3 | T4 | T5 | T6 | T7 | T8 | T9
Energy In | MeV | 0.75 | 10.42 | 37.54 | 66.18 | 92.6 | 116.5 | 139 | 160.5 | 181
Energy Out | MeV | 10.42 | 37.54 | 66.18 | 92.6 | 116.5 | 139 | 160.5 | 181 | 200.3
Energy Gain | MeV | 9.67 | 27.12 | 28.64 | 26.42 | 23.9 | 22.5 | 21.5 | 20.5 | 19.3
Cavity Excitation Power | MW | 0.61 | 1.38 | 2.445 | 2.48 | 2.49 | 2.33 | 2.65 | 2.7 | 2.75
Beam Power at 100 mA | MW | 0.967 | 2.712 | 2.864 | 2.642 | 2.39 | 2.25 | 2.15 | 2.05 | 1.93
Total power at 100 mA | MW | 1.577 | 4.092 | 5.309 | 5.122 | 4.88 | 4.58 | 4.8 | 4.75 | 4.68
Beam Power at 60 mA | MW | 0.5802 | 1.6272 | 1.7184 | 1.5852 | 1.434 | 1.35 | 1.29 | 1.23 | 1.158
Total power at 60 mA | MW | 1.1902 | 3.0072 | 4.1634 | 4.0652 | 3.924 | 3.68 | 3.94 | 3.93 | 3.908
Beam Power at 40 mA | MW | 0.3868 | 1.0848 | 1.1456 | 1.0568 | 0.956 | 0.9 | 0.86 | 0.82 | 0.772
Total power at 40 mA | MW | 0.9968 | 2.4648 | 3.5906 | 3.5368 | 3.446 | 3.23 | 3.51 | 3.52 | 3.522
% less from 60 mA | % | 16.25% | 18.04% | 13.76% | 13% | 12.18% | 12.23% | 10.91% | 10.43% | 9.877%
Beam Power at 25 mA | MW | 0.24175 | 0.678 | 0.716 | 0.6605 | 0.5975 | 0.5625 | 0.5375 | 0.5125 | 0.4825
Total power at 25 mA | MW | 0.85175 | 2.058 | 3.161 | 3.1405 | 3.0875 | 2.8925 | 3.1875 | 3.2125 | 3.2325
% less from 60 mA | % | 28.44% | 31.56% | 24.08% | 22.75% | 21.32% | 21.4% | 19.1% | 18.26% | 17.29%

## Sheet2
Peak beam current per year
This is a guess, but the last 8 years' data are pretty close, I think.
|  |  | T1 | T2 | T3 | T4 | T5 | T6 | T7 | T8 | T9
|  | Cav Excit P: | 0.61 | 1.38 | 2.445 | 2.48 | 2.49 | 2.33 | 2.65 | 2.7 | 2.75
| 1968-01-01 | Energy Gain: | 9.67 | 27.12 | 28.64 | 26.42 | 23.9 | 22.5 | 21.5 | 20.5 | 19.3
Year |  | Beam Current | 1 | 2 | 3 | 4 | 5 | 6 | 7 | 8 | 9
1968 | 1968-01-01 | 50 | 1.0935 | 2.736 | 3.877 | 3.801 | 3.685 | 3.455 | 3.725 | 3.725 | 3.715
1969 | 1969-01-01 | 50 | 1.0935 | 2.736 | 3.877 | 3.801 | 3.685 | 3.455 | 3.725 | 3.725 | 3.715
1970 | 1970-01-01 | 50 | 1.0935 | 2.736 | 3.877 | 3.801 | 3.685 | 3.455 | 3.725 | 3.725 | 3.715
1971 | 1971-01-01 | 50 | 1.0935 | 2.736 | 3.877 | 3.801 | 3.685 | 3.455 | 3.725 | 3.725 | 3.715
1972 | 1972-01-01 | 50 | 1.0935 | 2.736 | 3.877 | 3.801 | 3.685 | 3.455 | 3.725 | 3.725 | 3.715
1973 | 1973-01-01 | 50 | 1.0935 | 2.736 | 3.877 | 3.801 | 3.685 | 3.455 | 3.725 | 3.725 | 3.715
1974 | 1974-01-01 | 50 | 1.0935 | 2.736 | 3.877 | 3.801 | 3.685 | 3.455 | 3.725 | 3.725 | 3.715
1975 | 1975-01-01 | 50 | 1.0935 | 2.736 | 3.877 | 3.801 | 3.685 | 3.455 | 3.725 | 3.725 | 3.715
1976 | 1976-01-01 | 50 | 1.0935 | 2.736 | 3.877 | 3.801 | 3.685 | 3.455 | 3.725 | 3.725 | 3.715
1977 | 1977-01-01 | 50 | 1.0935 | 2.736 | 3.877 | 3.801 | 3.685 | 3.455 | 3.725 | 3.725 | 3.715
1978 | 1978-01-01 | 80 | 1.3836 | 3.5496 | 4.7362 | 4.5936 | 4.402 | 4.13 | 4.37 | 4.34 | 4.294
1979 | 1979-01-01 | 80 | 1.3836 | 3.5496 | 4.7362 | 4.5936 | 4.402 | 4.13 | 4.37 | 4.34 | 4.294
1980 | 1980-01-01 | 80 | 1.3836 | 3.5496 | 4.7362 | 4.5936 | 4.402 | 4.13 | 4.37 | 4.34 | 4.294
1981 | 1981-01-01 | 80 | 1.3836 | 3.5496 | 4.7362 | 4.5936 | 4.402 | 4.13 | 4.37 | 4.34 | 4.294
1982 | 1982-01-01 | 80 | 1.3836 | 3.5496 | 4.7362 | 4.5936 | 4.402 | 4.13 | 4.37 | 4.34 | 4.294
1983 | 1983-01-01 | 80 | 1.3836 | 3.5496 | 4.7362 | 4.5936 | 4.402 | 4.13 | 4.37 | 4.34 | 4.294
1984 | 1984-01-01 | 30 | 0.9001 | 2.1936 | 3.3042 | 3.2726 | 3.207 | 3.005 | 3.295 | 3.315 | 3.329
1985 | 1985-01-01 | 30 | 0.9001 | 2.1936 | 3.3042 | 3.2726 | 3.207 | 3.005 | 3.295 | 3.315 | 3.329
1986 | 1986-01-01 | 30 | 0.9001 | 2.1936 | 3.3042 | 3.2726 | 3.207 | 3.005 | 3.295 | 3.315 | 3.329
1987 | 1987-01-01 | 30 | 0.9001 | 2.1936 | 3.3042 | 3.2726 | 3.207 | 3.005 | 3.295 | 3.315 | 3.329
1988 | 1988-01-01 | 30 | 0.9001 | 2.1936 | 3.3042 | 3.2726 | 3.207 | 3.005 | 3.295 | 3.315 | 3.329
1989 | 1989-01-01 | 30 | 0.9001 | 2.1936 | 3.3042 | 3.2726 | 3.207 | 3.005 | 3.295 | 3.315 | 3.329
1990 | 1990-01-01 | 31 | 0.90977 | 2.2207 | 3.3328 | 3.299 | 3.2309 | 3.0275 | 3.3165 | 3.3355 | 3.3483
1991 | 1991-01-01 | 32 | 0.91944 | 2.2478 | 3.3615 | 3.3254 | 3.2548 | 3.05 | 3.338 | 3.356 | 3.3676
1992 | 1992-01-01 | 35 | 0.94845 | 2.3292 | 3.4474 | 3.4047 | 3.3265 | 3.1175 | 3.4025 | 3.4175 | 3.4255
1993 | 1993-01-01 | 38 | 0.97746 | 2.4106 | 3.5333 | 3.484 | 3.3982 | 3.185 | 3.467 | 3.479 | 3.4834
1994 | 1994-01-01 | 40 | 0.9968 | 2.4648 | 3.5906 | 3.5368 | 3.446 | 3.23 | 3.51 | 3.52 | 3.522
1995 | 1995-01-01 | 43 | 1: 1.0258; 2: 2.5462; 3: 3.6765; 4: 3.6161; 5: 3.5177
1996 | 1996-01-01 | 45 | 1: 1.0452; 2: 2.6004; 3: 3.7338; 4: 3.6689; 5: 3.5655
1997 | 1997-01-01 | 44 | 1: 1.0355; 2: 2.5733; 3: 3.7052; 4: 3.6425; 5: 3.5416
1998.6161 | 1998-08-14 00:29 | 47.499 | 1: 1.0693; 2: 2.6682; 3: 3.8054; 4: 3.7349; 5: 3.6252
1998.8657 | 1998-11-13 04:46 | 41.3654 | 1: 1.01; 2: 2.5018; 3: 3.6297; 4: 3.5729; 5: 3.4786
1999.1306 | 1999-02-17 16:32 | 43.3761 | 1: 1.0294; 2: 2.5564; 3: 3.6873; 4: 3.626; 5: 3.5267
1999.3798 | 1999-05-19 17:31 | 49.18 | 1: 1.0856; 2: 2.7138; 3: 3.8535; 4: 3.7793; 5: 3.6654
1999.6291 | 1999-08-18 18:30 | 45.8477 | 1: 1.0533; 2: 2.6234; 3: 3.7581; 4: 3.6913; 5: 3.5858
1999.8826 | 1999-11-19 09:11 | 46.35 | 1: 1.0582; 2: 2.637; 3: 3.7725; 4: 3.7046; 5: 3.5978
2000.1318 | 2000-02-18 03:32 | 45.6808 | 1: 1.0517; 2: 2.6189; 3: 3.7533; 4: 3.6869; 5: 3.5818
2000.395 | 2000-05-24 06:30 | 42.8721 | 1: 1.0246; 2: 2.5427; 3: 3.6729; 4: 3.6127; 5: 3.5146
2000.645 | 2000-08-23 14:29 | 51.4605 | 1: 1.1076; 2: 2.7756; 3: 3.9188; 4: 3.8396; 5: 3.7199
2000.9022 | 2000-11-25 12:29 | 51.2022 | 1: 1.1051; 2: 2.7686; 3: 3.9114; 4: 3.8328; 5: 3.7137
2001.1513 | 2001-02-25 06:29 | 44.2601 | 1: 1.038; 2: 2.5803; 3: 3.7126; 4: 3.6494; 5: 3.5478
2001.4362 | 2001-06-09 07:30 | 52.3552 | 1: 1.1163; 2: 2.7999; 3: 3.9445; 4: 3.8632; 5: 3.7413
2001.6854 | 2001-09-08 08:31 | 52.8165 | 1: 1.1207; 2: 2.8124; 3: 3.9577; 4: 3.8754; 5: 3.7523
2001.9347 | 2001-12-08 09:30 | 48.2497 | 1: 1.0766; 2: 2.6885; 3: 3.8269; 4: 3.7548; 5: 3.6432
2002.1842 | 2002-03-09 06:30 | 36.9696 | 1: 0.9675; 2: 2.3826; 3: 3.5038; 4: 3.4567; 5: 3.3736
2002.4333 | 2002-06-08 06:31 | 41.7665 | 1: 1.0139; 2: 2.5127; 3: 3.6412; 4: 3.5835; 5: 3.4882
2002.6826 | 2002-09-07 07:29 | 42.2933 | 1: 1.019; 2: 2.527; 3: 3.6563; 4: 3.5974; 5: 3.5008
2002.9443 | 2002-12-11 21:29 | 43.1343 | 1: 1.0271; 2: 2.5498; 3: 3.6804; 4: 3.6196; 5: 3.5209
2003.1935 | 2003-03-12 16:29 | 42.8785 | 1: 1.0246; 2: 2.5429; 3: 3.673; 4: 3.6128; 5: 3.5148
2003.4428 | 2003-06-11 17:29 | 42.7966 | 1: 1.0238; 2: 2.5406; 3: 3.6707; 4: 3.6107; 5: 3.5128
2003.7382 | 2003-09-27 15:29 | 43.48 | 1: 1.0305; 2: 2.5592; 3: 3.6903; 4: 3.6287; 5: 3.5292
2003.9875 | 2003-12-27 16:29 | 42.3997 | 1: 1.02; 2: 2.5299; 3: 3.6593; 4: 3.6002; 5: 3.5034
2004.2368 | 2004-03-27 11:29 | 39.3851 | 1: 0.99085; 2: 2.4481; 3: 3.573; 4: 3.5206; 5: 3.4313
2004.486 | 2004-06-26 12:29 | 38.0126 | 1: 0.97758; 2: 2.4109; 3: 3.5337; 4: 3.4843; 5: 3.3985
2004.7352 | 2004-09-25 12:29 | 32.8794 | 1: 0.92794; 2: 2.2717; 3: 3.3867; 4: 3.3487; 5: 3.2758
2004.9845 | 2004-12-25 14:29 | 37.0525 | 1: 0.9683; 2: 2.3849; 3: 3.5062; 4: 3.4589; 5: 3.3756

## Sheet5
Tank | Date In | Date | Hours | Apx Date Out | Peak Power | Cut
6 | Mar-71 | 1971-03-01 | 25 | 1971-03-02 01:00 | 3.455 | 3.455
9 | Oct-72 | 1972-10-01 | 13414 | 1974-04-12 22:00 | 3.715 | 3.715
6 | Feb-73 | 1973-02-01 | 15943 | 1974-11-27 07:00 | 3.455 | 3.455
1 | Aug-73 | 1973-08-01 | 22269 | 1976-02-14 21:00 | 1.0935
7 | Nov-73 | 1973-11-01 | 10265 | 1975-01-02 17:00 | 3.725 | 3.725
4 | Feb-74 | 1974-02-01 | 10452 | 1975-04-12 12:00 | 3.801 | 3.801
8 | Feb-76 | 1976-02-01 | 16640 | 1977-12-25 08:00 | 3.725 | 3.725
6 | Jul-76 | 1976-07-01 | 16766 | 1978-05-30 14:00 | 4.13 | 4.13
7 | Oct-76 | 1976-10-01 | 13736 | 1978-04-26 08:00 | 4.37 | 4.37
3 | Nov-77 | 1977-11-01 | 13779 | 1979-05-29 03:00 | 4.7362 | 4.7362
5 | Dec-77 | 1977-12-01 | 20340 | 1980-03-27 12:00 | 4.402 | 4.402
1 | Feb-78 | 1978-02-01 | 21983 | 1980-08-04 23:00 | 1.3836
6 | Mar-78 | 1978-03-01 | 10634 | 1979-05-18 02:00 | 4.13 | 4.13
8 | Mar-78 | 1978-03-01 | 22874 | 1980-10-09 02:00 | 4.34 | 4.34
9 | Mar-78 | 1978-03-01 | 13853 | 1979-09-29 05:00 | 4.294 | 4.294
2 | Apr-78 | 1978-04-01 | 15843 | 1980-01-21 03:00 | 3.5496 | 3.5496
4 | May-78 | 1978-05-01 | 13594 | 1979-11-18 10:00 | 4.5936 | 4.5936
3 | Aug-78 | 1978-08-01 | 8568 | 1979-07-24 | 4.7362 | 4.7362
2 | Oct-78 | 1978-10-01 | 16942 | 1980-09-05 22:00 | 3.5496 | 3.5496
5 | Nov-78 | 1978-11-01 | 8404 | 1979-10-17 04:00 | 4.402 | 4.402
1 | Feb-79 | 1979-02-01 | 8947 | 1980-02-08 19:00 | 1.3836
3 | May-79 | 1979-05-01 | 5929 | 1980-01-03 01:00 | 4.7362 | 4.7362
8 | May-79 | 1979-05-01 | 10830 | 1980-07-25 06:00 | 4.34 | 4.34
4 | Jun-79 | 1979-06-01 | 10615 | 1980-08-16 07:00 | 4.5936 | 4.5936
7 | Sep-79 | 1979-09-01 | 10039 | 1980-10-23 07:00 | 4.37 | 4.37
6 | Nov-79 | 1979-11-01 | 13540 | 1981-05-18 04:00 | 4.13 | 4.13
2 | Jan-80 | 1980-01-01 | 11184 | 1981-04-11 | 3.5496 | 3.5496
5 | Feb-80 | 1980-02-01 | 10567 | 1981-04-16 07:00 | 4.402 | 4.402
9 | Mar-80 | 1980-03-01 | 12920 | 1981-08-21 08:00 | 4.294 | 4.294
3 | Apr-80 | 1980-04-01 | 8589 | 1981-03-24 21:00 | 4.7362 | 4.7362
8 | Apr-80 | 1980-04-01 | 8050 | 1981-03-02 10:00 | 4.34 | 4.34
1 | May-80 | 1980-05-01 | 11795 | 1981-09-04 11:00 | 1.3836
4 | Nov-80 | 1980-11-01 | 10378 | 1982-01-07 10:00 | 4.5936 | 4.5936
7 | Jan-81 | 1981-01-01 | 10388 | 1982-03-09 20:00 | 4.37 | 4.37
6 | Mar-81 | 1981-03-01 | 11448 | 1982-06-21 | 4.13 | 4.13
3 | May-81 | 1981-05-01 | 9022 | 1982-05-11 22:00 | 4.7362 | 4.7362
1 | Aug-81 | 1981-08-01 | 10051 | 1982-09-23 19:00 | 1.3836
4 | Nov-81 | 1981-11-01 | 15363 | 1983-08-03 03:00 | 4.5936 | 4.5936
6 | Feb-82 | 1982-02-01 | 15996 | 1983-11-29 12:00 | 4.13 | 4.13
8 | Feb-82 | 1982-02-01 | 15018 | 1983-10-19 18:00 | 4.34 | 4.34
2 | Jul-82 | 1982-07-01 | 18102 | 1984-07-24 06:00 | 2.1936
3 | Aug-82 | 1982-08-01 | 9515 | 1983-09-01 11:00 | 4.7362 | 4.7362
7 | Dec-82 | 1982-12-01 | 13513 | 1984-06-16 01:00 | 3.295 | 3.295
1 | Jan-83 | 1983-01-01 | 15299 | 1984-09-29 11:00 | 0.9001
8 | Jun-83 | 1983-06-01 | 11466 | 1984-09-20 18:00 | 3.315 | 3.315
3 | Oct-83 | 1983-10-01 | 8912 | 1984-10-06 08:00 | 3.3042 | 3.3042
4 | Nov-83 | 1983-11-01 | 13084 | 1985-04-29 04:00 | 3.2726 | 3.2726
5 | Dec-83 | 1983-12-01 | 16752 | 1985-10-29 | 3.207 | 3.207
9 | Jun-84 | 1984-06-01 | 14174 | 1986-01-12 14:00 | 3.329 | 3.329
9 | Aug-84 | 1984-08-01 | 13852 | 1986-03-01 04:00 | 3.329 | 3.329
5 | Oct-84 | 1984-10-01 | 15346 | 1986-07-02 10:00 | 3.207 | 3.207
3 | Dec-84 | 1984-12-01 | 9773 | 1986-01-12 05:00 | 3.3042 | 3.3042
6 | Jan-85 | 1985-01-01 | 10687 | 1986-03-22 07:00 | 3.005 | 3.005
7 | Jan-85 | 1985-01-01 | 7845 | 1985-11-23 21:00 | 3.295 | 3.295
2 | Mar-85 | 1985-03-01 | 16547 | 1987-01-19 11:00 | 2.1936
4 | Apr-85 | 1985-04-01 | 12258 | 1986-08-24 18:00 | 3.2726 | 3.2726
1 | Jun-85 | 1985-06-01 | 12824 | 1986-11-17 08:00 | 0.9001
5 | Jul-85 | 1985-07-01 | 7190 | 1986-04-26 14:00 | 3.207 | 3.207
8 | Jul-86 | 1986-07-01 | 19433 | 1988-09-17 17:00 | 3.315 | 3.315
3 | Dec-86 | 1986-12-01 | 14004 | 1988-07-06 12:00 | 3.3042 | 3.3042
6 | Dec-86 | 1986-12-01 | 15002 | 1988-08-17 02:00 | 3.005 | 3.005
9 | Jan-87 | 1987-01-01 | 14145 | 1988-08-12 09:00 | 3.329 | 3.329
4 | Mar-87 | 1987-03-01 | 16214 | 1989-01-04 14:00 | 3.2726 | 3.2726
2 | Apr-87 | 1987-04-01 | 19117 | 1989-06-05 13:00 | 2.1936
5 | Apr-87 | 1987-04-01 | 19203 | 1989-06-09 03:00 | 3.207 | 3.207
1 | May-87 | 1987-05-01 | 22699 | 1989-12-01 19:00 | 0.9001
7 | Jan-88 | 1988-01-01 | 17163 | 1989-12-16 03:00 | 3.295 | 3.295
8 | Jan-88 | 1988-01-01 | 14492 | 1989-08-26 20:00 | 3.315 | 3.315
5 | Jun-88 | 1988-06-01 | 10064 | 1989-07-25 08:00 | 3.207 | 3.207
6 | Jun-88 | 1988-06-01 | 13282 | 1989-12-06 10:00 | 3.005 | 3.005
3 | Aug-88 | 1988-08-01 | 10216 | 1989-09-30 16:00 | 3.3042 | 3.3042
1 | Sep-88 | 1988-09-01 | 20939 | 1991-01-21 11:00 | 0.91944
7 | Sep-88 | 1988-09-01 | 13444 | 1990-03-15 04:00 | 3.3165 | 3.3165
2 | Jan-89 | 1989-01-01 | 14741 | 1990-09-07 05:00 | 2.2207
6 | Jul-89 | 1989-07-01 | 10322 | 1990-09-04 02:00 | 3.0275 | 3.0275
9 | Aug-89 | 1989-08-01 | 19598 | 1991-10-26 14:00 | 3.3676 | 3.3676
3 | Dec-89 | 1989-12-01 | 9896 | 1991-01-17 08:00 | 3.3615 | 3.3615
5 | Apr-90 | 1990-04-01 | 12350 | 1991-08-28 14:00 | 3.2548 | 3.2548
7 | Jul-90 | 1990-07-01 | 14438 | 1992-02-22 14:00 | 3.4025 | 3.4025
8 | Aug-90 | 1990-08-01 | 21094 | 1992-12-26 22:00 | 3.4175 | 3.4175
2 | Nov-90 | 1990-11-01 | 15981 | 1992-08-27 21:00 | 2.3292
3 | Jan-91 | 1991-01-01 | 11674 | 1992-05-01 10:00 | 3.4474 | 3.4474
5 | Jun-91 | 1991-06-01 | 8729 | 1992-05-29 17:00 | 3.3265 | 3.3265
4 | Jun-92 | 1992-06-01 | 16987 | 1994-05-09 19:00 | 3.5368 | 3.5368
6 | Jun-92 | 1992-06-01 | 18632 | 1994-07-17 08:00 | 3.23 | 3.23
7 | Jun-92 | 1992-06-01 | 14868 | 1994-02-10 12:00 | 3.51 | 3.51
3 | Sep-92 | 1992-09-01 | 14791 | 1994-05-10 07:00 | 3.5906 | 3.5906
1 | Oct-92 | 1992-10-01 | 48449 | 1998-04-11 17:00 | 1.0355
8 | Nov-92 | 1992-11-01 | 17833 | 1994-11-14 01:00 | 3.52 | 3.52
1 | Apr-93 | 1993-04-01 | 22910 | 1995-11-11 14:00 | 1.0258
2 | May-93 | 1993-05-01 | 21587 | 1995-10-17 11:00 | 2.5462
4 | Jan-94 | 1994-01-01 | 12484 | 1995-06-05 04:00 | 3.6161 | 3.6161
4 | Feb-94 | 1994-02-01 | 20054 | 1996-05-16 14:00 | 3.6689 | 3.6689
3 | Aug-94 | 1994-08-01 | 16852 | 1996-07-03 04:00 | 3.7338 | 3.7338
3 | Sep-94 | 1994-09-01 | 12651 | 1996-02-10 03:00 | 3.7338 | 3.7338
5 | Feb-95 | 1995-02-01 | 10116 | 1996-03-28 12:00 | 3.5655 | 3.5655
4 | Jun-95 | 1995-06-01 | 17948 | 1997-06-17 20:00 | 3.6425 | 3.6425
5 | May-96 | 1996-05-01 | 10914 | 1997-07-29 18:00 | 3.5416 | 3.5416
5 | May-96 | 1996-05-01 | 16284 | 1998-03-10 12:00 | 3.5416 | 3.5416
5 | Apr-97 | 1997-04-01 | 11914 | 1998-08-10 10:00 | 3.5416 | 3.5416
5 | Apr-97 | 1997-04-01 | 7828 | 1998-02-21 04:00 | 3.5416 | 3.5416
3 | May-97 | 1997-05-01 | 15599 | 1999-02-09 23:00 | 3.6297 | 3.6297
5 | Feb-98 | 1998-02-01 | 6845 | 1998-11-13 05:00 | 3.4786 | 3.4786
2 | Apr-98 | 1998-04-01 | 26466 | 2001-04-07 18:00 | 2.5803
3 | Apr-98 | 1998-04-01 | 7867 | 1999-02-22 19:00 | 3.6873 | 3.6873
4 | Jun-98 | 1998-06-01 | 12027 | 1999-10-15 03:00 | 3.6913 | 3.6913
1 | Dec-98 | 1998-12-01 | 40859 | 2003-07-30 11:00 | 1.0238
5 | Apr-99 | 1999-04-01 | 9319 | 2000-04-23 07:00 | 3.5818 | 3.5818
4 | Dec-99 | 1999-12-01 | 13264 | 2001-06-05 16:00 | 3.6494 | 3.6494
3 | 2000-07-01 | 2000-07-01 | 11687 | 2001-10-30 23:00 | 3.9577 | 3.9577
4 | 2000-12-01 | 2000-12-01 | 15812 | 2002-09-20 20:00 | 3.5974 | 3.5974
1 | 2001-08-01 | 2001-08-01 | 31882 | 2005-03-21 10:00 | 0.9683
2 | 2001-08-01 | 2001-08-01 | 25773 | 2004-07-09 21:00 | 2.4109
2 | 2001-09-01 | 2001-09-01 | 8063 | 2002-08-02 23:00 | 2.5127
3 | 2001-09-01 | 2001-09-01 | 11896 | 2003-01-09 16:00 | 3.6804 | 3.6804
4 | 2002-03-01 | 2002-03-01 | 10880 | 2003-05-28 08:00 | 3.6128 | 3.6128
4 | 2002-04-01 | 2002-04-01 | 10880 | 2003-06-28 08:00 | 3.6107 | 3.6107
3 | 2002-05-01 | 2002-05-01 | 5469 | 2002-12-14 21:00 | 3.6804 | 3.6804
4 | 2002-05-01 | 2002-05-01 | 11305 | 2003-08-15 01:00 | 3.6107 | 3.6107
3 | 2002-10-01 | 2002-10-01 | 15870 | 2004-07-23 06:00 | 3.5337 | 3.5337
1 | 2002-11-01 | 2002-11-01 | 14190 | 2004-06-14 06:00 | 0.99085
5 | 2002-12-01 | 2002-12-01 | 2664 | 2003-03-22 | 3.5148 | 3.5148
5 | 2-Jun | 2006-06-02 | 17973 | 2008-06-19 21:00 | 3.3756 | 3.3756
Formulas:
Date = [Date In]+0
Apx Date Out = [Date In]+[Hours]/24

## Sheet4
Tube Name | Corrected Date | Hours Dead | Apx Date Dead | Peak Current
X8R0 | 1966-11-06 | 6683 | 1967-08-11 11:00
X7R1 | 1967-07-02 | 6240 | 1968-03-18
N53R0 | 1968-04-28 | 16560 | 1970-03-19
X6R0 | 1968-06-04 | 17398 | 1970-05-29 22:00
N49R0 | 1968-12-30 | 23245 | 1971-08-25 13:00
S3R0 | 1969-03-31 | 13474 | 1970-10-13 10:00
K2R0 | 1969-04-29 | 11308 | 1970-08-13 04:00
K4R0 | 1969-04-29 | 3230 | 1969-09-10 14:00
X5R1 | 1969-05-26 | 8083 | 1970-04-27 19:00
X7R2 | 1969-05-26 | 14476 | 1971-01-19 04:00
X8R2 | 1969-06-25 | 4278 | 1969-12-20 06:00
F4R0 | 1969-09-27 | 18212 | 1971-10-25 20:00
S2R0 | 1969-09-27 | 16792 | 1971-08-27 16:00
S6R0 | 1969-09-27 | 15958 | 1971-07-23 22:00
S7R0 | 1969-09-27 | 16492 | 1971-08-15 04:00
F2R1 | 1969-10-29 | 7968 | 1970-09-26
K8R0 | 1970-02-17 | 4371 | 1970-08-18 03:00
X6R1 | 1970-06-04 | 12561 | 1971-11-09 09:00
F4R1 | 1971-02-14 | 14477 | 1972-10-09 05:00
N53R1 | 1971-08-03 | 12326 | 1972-12-28 14:00
S3R1 | 1972-05-01 | 3584 | 1972-09-27 08:00
S7R1 | 1972-05-01 | 14933 | 1974-01-13 05:00
N49R1 | 1972-06-19 | 28339 | 1975-09-12 19:00
K4R1 | 1972-08-15 | 13464 | 1974-02-27
S2R1 | 1972-09-19 | 8404 | 1973-09-04 04:00
S6R1 | 1972-09-19 | 9743 | 1973-10-29 23:00
K2R1 | 1973-03-10 | 11526 | 1974-07-03 06:00
X6R2 | 1973-08-15 | 6439 | 1974-05-10 07:00
X8R3 | 1973-09-29 | 24639 | 1976-07-21 15:00
F4R2 | 1973-10-30 | 11897 | 1975-03-09 17:00
X5R2 | 1974-04-09 | 18582 | 1976-05-22 06:00
N53R2 | 1974-04-20 | 7171 | 1975-02-12 19:00
F1R0 | 1974-11-21 | 20610 | 1977-03-28 18:00
K1R2 | 1974-11-27 | 23352 | 1977-07-27
X6R3 | 1974-12-23 | 6970 | 1975-10-09 10:00
N51R2 | 1975-01-22 | 10707 | 1976-04-12 03:00
S3R2 | 1975-02-18 | 19827 | 1977-05-24 03:00
K4R2 | 1975-05-10 | 13956 | 1976-12-11 12:00
X9R2 | 1975-05-19 | 27210 | 1978-06-25 18:00
K8R2 | 1975-07-20 | 2995 | 1975-11-21 19:00
J1R0 | 1975-09-06 | 35385 | 1979-09-19 09:00
X10R4 | 1975-09-06 | 10055 | 1976-10-28 23:00
F2R2 | 1975-09-15 | 18272 | 1977-10-15 08:00
X11R5 | 1975-09-15 | 33331 | 1979-07-04 19:00
S6R2 | 1976-04-11 | 167 | 1976-04-17 23:00
S7R2 | 1976-09-20 | 920 | 1976-10-28 08:00
S5R3 | 1976-09-20 | 18858 | 1978-11-14 18:00
F4R3 | 1977-06-12 | 7966 | 1978-05-09 22:00
F5R3 | 1977-06-28 | 18133 | 1979-07-23 13:00
N27R4 | 1977-11-19 | 10114 | 1979-01-14 10:00
N37R6 | 1977-11-23 | 27607 | 1981-01-16 07:00
A3R0 | 1978-06-09 | 11722 | 1979-10-10 10:00
H7R0 | 1978-07-20 | 13422 | 1980-01-30 06:00
F1R1 | 1978-08-23 | 9810 | 1979-10-05 18:00
N34R3 | 1979-02-07 | 18509 | 1981-03-19 05:00
N53R3 | 1979-02-28 | 1632 | 1979-05-07
A38R3 | 1979-03-11 | 15728 | 1980-12-25 08:00
K3R2 | 1979-05-09 | 23761 | 1982-01-23 01:00
A22R4 | 1980-01-17 | 16768.5 | 1981-12-15 16:30
N12R5 | 1980-01-17 | 24253 | 1982-10-23 13:00
C3R1 | 1980-01-20 | 38504 | 1984-06-11 08:00
N19R5 | 1980-02-18 | 16078 | 1981-12-18 22:00
X6R4 | 1980-12-27 | 27186 | 1984-02-02 18:00
C3R0 | 1981-03-24 | 7037 | 1982-01-11 05:00
K2R2 | 1981-04-28 | 10100 | 1982-06-22 20:00
N49R2 | 1982-01-12 | 18164 | 1984-02-07 20:00
K8R3 | 1982-10-03 | 17011 | 1984-09-10 19:00
N53R4 | 1982-11-06 | 19988 | 1985-02-15 20:00
S3R3 | 1982-12-22 | 16856 | 1984-11-23 08:00
F2R3 | 1983-01-05 | 20559 | 1985-05-10 15:00
C1R0 | 1983-05-06 | 18074 | 1985-05-28 02:00
K3R3 | 1984-02-11 | 16442 | 1985-12-27 02:00
N51R3 | 1984-05-09 | 2197.9 | 1984-08-08 13:54
J1R1 | 1984-05-20 | 19607.7 | 1986-08-14 23:42
F4R4 | 1985-03-27 | 2425 | 1985-07-06 01:00
F5R4 | 1985-05-27 | 20 | 1985-05-27 20:00
K4R3 | 1985-09-03 | 885 | 1985-10-09 21:00
X9R3 | 1985-10-23 | 20905.3 | 1988-03-12 01:18
N49R4 | 1986-03-31 | 2257 | 1986-07-03 01:00
N27R5 | 1986-04-01 | 1333.1 | 1986-05-26 13:06
F5R5 | 1986-07-30 | 8925.3 | 1987-08-05 21:18
N34R5 | 1986-11-03 | 19279 | 1989-01-14 07:00
AV1R0 | 1987-01-05 | 18075 | 1989-01-27 03:00
AA1R0 | 1987-02-27 | 26356.7 | 1990-03-01 04:42
X11R6 | 1987-10-06 | 7355.8 | 1988-08-07 11:48
K1R4 | 1987-10-19 | 13980.6 | 1989-05-23 12:36
N19R6 | 1987-10-28 | 13729 | 1989-05-22 01:00
A3R2 | 1988-08-03 | 2135.1 | 1988-10-30 23:06
A33R3 | 1988-08-03 | 1573 | 1988-10-07 13:00
K8R4 | 1989-02-20 | 5256.5 | 1989-09-27 00:30
S3R4 | 1989-06-11 | 4210.7 | 1989-12-03 10:42
C1R1 | 1990-04-14 | 15293.4 | 1992-01-11 05:24
J1R2 | 1990-10-09 | 654.7 | 1990-11-05 06:42
AV1R1 | 1991-05-14 | 8064 | 1992-04-14
N49R5 | 1991-10-05 | 8060.3 | 1992-09-04 20:18
N34R6 | 1991-10-05 | 18766 | 1993-11-24 22:00
N51R4 | 1991-12-31 | 20894.8 | 1994-05-19 14:48
N27R6 | 1992-02-17 | 18291.8 | 1994-03-20 03:48
AZ1R0 | 1992-03-22 | 32284 | 1995-11-27 04:00
AZ2R0 | 1992-04-20 | 20024.86 | 1994-08-02 08:52
X11R7 | 1992-12-15 | 11984.31 | 1994-04-28 08:19
X6R5 | 1993-06-13 | 129.1 | 1993-06-18 09:06
J1R3 | 1993-10-04 | 167.8 | 1993-10-10 23:48
AV1R2 | 1994-09-04 | 673.8 | 1994-10-02 01:48
N19R7 | 1995-03-01 | 9825.03 | 1996-04-13 09:02
C3R2 | 1995-12-21 | 38504 | 2000-05-12 08:00
Formulas:
Apx Date Dead = [Corrected Date]+[Hours Dead]/24

## Sheet3
Current | Year
47.499 | 1998.6161
41.3654 | 1998.8657
43.3761 | 1999.1306
49.18 | 1999.3798
45.8477 | 1999.6291
46.35 | 1999.8826
45.6808 | 2000.1318
42.8721 | 2000.395
51.4605 | 2000.645
51.2022 | 2000.9022
44.2601 | 2001.1513
52.3552 | 2001.4362
52.8165 | 2001.6854
48.2497 | 2001.9347
36.9696 | 2002.1842
41.7665 | 2002.4333
42.2933 | 2002.6826
43.1343 | 2002.9443
42.8785 | 2003.1935
42.7966 | 2003.4428
43.48 | 2003.7382
42.3997 | 2003.9875
39.3851 | 2004.2368
38.0126 | 2004.486
32.8794 | 2004.7352
37.0525 | 2004.9845