## Old
n | design | βdes | Rsh | Q | Umws | βavr | Rsh,s | Us | Uavr | Fs | dUavr | Pbeam | Pcooper
| type |  | MOhm |  | MV |  | Mohm | MV |  | deg | MV | kW | kW
1 | 1 | 0.07437 | 10.39 | 9270 | 0.1434 | 0.0732 | 10.36 | 0.1432 | - | -90 | 0 | 0 | 1.98
2 | 2 | 0.0771 | 10.9 | 9662 | 0.2427 | 0.07438 | 10.57 | 0.2391 | 0.2464 | -50 | 0.158 | 1.58 | 5.404
3 | 3 | 0.08044 | 11.3 | 10051 | 0.3197 | 0.07697 | 10.87 | 0.3137 | 0.3326 | -50 | 0.214 | 2.14 | 9.047
4 | 4 | 0.08421 | 11.58 | 10461 | 0.3744 | 0.08006 | 11.07 | 0.366 | 0.389 | -50 | 0.25 | 2.5 | 12.102
5 | 5 | 0.08823 | 17.23 | 10772 | 0.4598 | 0.08364 | 16.29 | 0.447 | 0.4759 | -50 | 0.306 | 3.06 | 12.265
6 | 6 | 0.09235 | 18.04 | 11078 | 0.4942 | 0.08772 | 17.08 | 0.4809 | 0.5044 | -45 | 0.357 | 3.57 | 13.538
7 | 7 | 0.0968 | 18.82 | 11374 | 0.5584 | 0.09219 | 17.96 | 0.5454 | 0.5753 | -45 | 0.407 | 4.07 | 16.569
8 | 8 | 0.10153 | 19.53 | 11680 | 0.6071 | 0.09705 | 18.7 | 0.5941 | 0.6167 | -40 | 0.472 | 4.72 | 18.868
9 | 9 | 0.10627 | 20.24 | 11945 | 0.7225 | 0.10264 | 19.66 | 0.7121 | 0.7297 | -35 | 0.598 | 5.98 | 25.79
10 | 10 | 0.11107 | 20.9 | 12220 | 0.6985 | 0.10854 | 20.6 | 0.6935 | 0.7029 | -33 | 0.589 | 5.89 | 23.342
11 | 11 | 0.11595 | 21.47 | 12465 | 0.7311 | 0.11422 | 21.3 | 0.7281 | 0.7359 | -33 | 0.617 | 6.17 | 24.893
12 | 12 | 0.12098 | 22.08 | 12750 | 0.792 | 0.11997 | 22.03 | 0.791 | 0.8022 | -33 | 0.673 | 6.73 | 28.409
13 | 13 | 0.12622 | 22.62 | 13005 | 0.8517 | 0.12587 | 22.6 | 0.8514 | 0.8662 | -33 | 0.726 | 7.26 | 32.072
14 | 14 | 0.1316 | 23.17 | 13271 | 0.9077 | 0.13189 | 23.18 | 0.908 | 0.9207 | -33 | 0.772 | 7.72 | 35.562
15 | 15 | 0.13708 | 23.58 | 13494 | 0.9769 | 0.13802 | 23.64 | 0.9781 | 0.9848 | -33 | 0.826 | 8.26 | 40.472
16 | 16 | 0.14216 | 23.95 | 13723 | 0.9499 | 0.14378 | 24 | 0.9507 | 0.9609 | -40 | 0.736 | 7.36 | 37.666
[10 empty] | TOTAL Iavr=10mA |  | 77.01 | 337.979
OLD VARIANT 2006

## New
Old
n | design | βdes | Rsh | Q | Umws | βavr | Rsh,s | Us | Uavr | Fs | dUavr | Pbeam | Pcooper | Pcooper
| type |  | MOhm |  | MV |  | Mohm | MV |  | deg | MV | kW | kW | kW
1 | 1 | 0.07437 | 10.39 | 9270 | 0.1807 | 0.07321 | 10.39 | 0.1807 | - | -90 | 0 | 0 | 3.142 | 1.98
2 | 2 | 0.0771 | 10.9 | 9662 | 0.2609 | 0.07452 | 10.61 | 0.2573 | 0.277 | -50 | 0.178 | 1.78 | 6.244 | 5.404
3 | 3 | 0.08044 | 11.3 | 10051 | 0.2842 | 0.07703 | 10.88 | 0.2788 | 0.2994 | -50 | 0.192 | 1.92 | 7.149 | 9.047
4 | 4 | 0.08421 | 11.58 | 10461 | 0.3331 | 0.07976 | 10.99 | 0.3244 | 0.3336 | -50 | 0.214 | 2.14 | 9.577 | 12.102
5 | 5 | 0.08823 | 17.23 | 10772 | 0.3909 | 0.08284 | 15.93 | 0.3757 | 0.3877 | -50 | 0.249 | 2.49 | 8.865 | 12.265
6 | 5 | 0.08823 | 17.23 | 10772 | 0.4369 | 0.08643 | 17.02 | 0.4342 | 0.459 | -45 | 0.325 | 3.25 | 11.073 | 13.538
7 | 8 | 0.10153 | 19.53 | 11680 | 0.6067 | 0.09076 | 15.7 | 0.5439 | 0.5929 | -45 | 0.419 | 4.19 | 18.845 | 16.569
8 | 8 | 0.10153 | 19.53 | 11680 | 0.6067 | 0.0957 | 18.25 | 0.5865 | 0.6061 | -40 | 0.464 | 4.64 | 18.843 | 18.868
9 | 8 | 0.10153 | 19.53 | 11680 | 0.637 | 0.10102 | 19.51 | 0.6367 | 0.6387 | -35 | 0.523 | 5.23 | 20.775 | 25.79
10 | 11 | 0.11595 | 21.47 | 12465 | 0.7312 | 0.10666 | 18.92 | 0.6864 | 0.6983 | -33 | 0.586 | 5.86 | 24.905 | 23.342
11 | 11 | 0.11595 | 21.47 | 12465 | 0.7312 | 0.11241 | 20.99 | 0.7229 | 0.7412 | -33 | 0.622 | 6.22 | 24.9 | 24.893
12 | 11 | 0.11595 | 21.47 | 12465 | 0.8009 | 0.11826 | 21.5 | 0.8013 | 0.8216 | -33 | 0.689 | 6.89 | 29.869 | 28.409
13 | 14 | 0.1316 | 23.17 | 13271 | 0.9515 | 0.12455 | 21.9 | 0.9252 | 0.9425 | -33 | 0.79 | 7.9 | 39.081 | 32.072
14 | 14 | 0.1316 | 23.17 | 13271 | 0.9083 | 0.1309 | 23.09 | 0.9068 | 0.9071 | -33 | 0.761 | 7.61 | 35.609 | 35.562
15 | 16 | 0.14216 | 23.95 | 13723 | 0.9506 | 0.13697 | 23.3 | 0.9376 | 0.94 | -33 | 0.788 | 7.88 | 37.728 | 40.472
16 | 16 | 0.14216 | 23.95 | 13723 | 0.9959 | 0.14279 | 23.95 | 0.9958 | 1.0172 | -40 | 0.779 | 7.79 | 41.406 | 37.666
[10 empty] | TOTAL Iavr=10mA |  | 75.79 | 338.011 | 337.979
NEW 2007